## Worksheet 1
(a) [Ca2+] manipulation experiments with M. edulis-like
[Ca2+] | [Ca2+]
treatment | (mmol L−1)
0.86 ± 0.02
1.5–2 mM | 1.56 ± 0.03
2.0–2.5 mM | 2.19 ± 0.03
2.5–3 mM | 2.82 ± 0.05
3.0–4.0 mM | 3.62 ± 0.06
4.0–5.0 mM | 4.42 ± 0.11
5.0–6.0 mM | 5.74 ± 0.07
6.0–8.0 mM | 6.83 ± 0.25
> 8.0 mM | 9.22 ± 0.10
(b) [Ca2+] manipulation experiments with M. trossulus-like
[Ca2+] | [Ca2+] | ΩAragonite | [Ca2+][HCO3-] ∕ [H+]
treatment | (mmol L−1) |  | (mmol)(mol) ∕ (µmol)
| 0.40 ± 0.02 | 0.16 ± 0.02 | 0.08 ± 0.01
1 mM | 1.07 ± 0.04 | 0.43 ± 0.00 | 0.20 ± 0.01
1–1.5 mM | 1.36 ± 0.00 | 0.51 ± 0.03 | 0.24 ± 0.01
1.5–2 mM | 1.79 ± 0.03 | 0.62 ± 0.04 | 0.29 ± 0.02
2.5–3 mM | 2.94 ± 0.03 | 0.98 ± 0.07 | 0.46 ± 0.03
3.0–4.0 mM | 3.74 ± 0.04 | 1.23 ± 0.06 | 0.58 ± 0.03
> 5.0 mM | 5.78 ± 0.01 | 1.86 ± 0.11 | 0.88 ± 0.04
(c) [Ca2+] and carbonate systems manipulation experiments with M. edulis-like
treatment | [Ca2+] | ΩAragonite | [Ca2+][HCO3-] ∕ [H+]
| (mmol L−1) |  | (mmol)(mol) ∕ (µmol)
control + high CT | 0.93 ± 0.02 | 0.26 ± 0.07 | 0.18 ± 0.05
| 1.55 ± 0.03 | 0.45 ± 0.09 | 0.31 ± 0.06
| 2.25 ± 0.06 | 0.64 ± 0.15 | 0.44 ± 0.10
| 2.99 ± 0.05 | 0.80 ± 0.22 | 0.55 ± 0.15
| 3.69 ± 0.04 | 1.05 ± 0.23 | 0.73 ± 0.16
| 5.45 ± 0.70 | 1.36 ± 0.04 | 0.94 ± 0.02
| 8.69 ± 1.03 | 2.63 | 1.8
low CT | 0.92 ± 0.01 | 0.06 ± 0.01 | 0.04 ± 0.01
| 1.59 ± 0.05 | 0.10 ± 0.03 | 0.07 ± 0.02
| 2.25 ± 0.08 | 0.14 ± 0.03 | 0.10 ± 0.02
| 2.78 ± 0.21 | 0.17 ± 0.02 | 0.12 ± 0.01
| 3.37 ± 0.38 | 0.20 ± 0.01 | 0.14 ± 0.01
| 5.88 ± 0.29 | 0.36 ± 0.06 | 0.25 ± 0.05