## Worksheet 1
Elements | Volume-weighted concentration (mg L−1) |  | Annual input (g m−2 yr−1)
| Loam Acrisol | Clay Acrisol | Loam Acrisol | Clay Acrisol
Ammonium (NH4+-N) | 0.17 (0.02) | 0.20 (0.02) | 0.58 (0.06) | 0.69 (0.07)
Nitrate (NO3--N) | 0.04 (0.02) | 0.07 (0.01) | 0.13 (0.06) | 0.26 (0.04)
Dissolved organic nitrogen (N) | 0.17 (0.01) | 0.20 (0.04) | 0.58 (0.02) | 0.70 (0.14)
Total dissolved nitrogen (N) | 0.38 (0.00) | 0.47 (0.07) | 1.29 (0.01) | 1.64 (0.26)
Dissolved organic carbon (C) | 8.15 (0.19) | 7.44 (0.07) | 27.84 (0.66) | 25.86 (0.25)
Sodium (Na) | 1.84 (0.04) | 1.90 (0.18) | 6.30 (0.13) | 6.61 (0.63)
Potassium (K) | 0.16 (0.04) | 0.28 (0.14) | 0.55 (0.15) | 0.96 (0.49)
Calcium (Ca) | 0.32 (0.02) | 0.36 (0.07) | 1.09 (0.08) | 1.24 (0.24)
Magnesium (Mg) | 0.07 (0.01) | 0.09 (0.01) | 0.24 (0.05) | 0.30 (0.04)
Total aluminum (Al) | 0.02 (0.01) | 0.01 (0.00) | 0.05 (0.03) | 0.04 (0.01)
Total iron (Fe) | 0.01 (0.00) | 0.01 (0.00) | 0.04 (0.01) | 0.03 (0.01)
Total manganese (Mn) | 0.001 (0.00) | 0.001 (0.00) | 0.003 (0.00) | 0.004 (0.00)
Total phosphorus (P) | 0.01 (0.00) | 0.02 (0.00) | 0.04 (0.01) | 0.08 (0.01)
Total sulfur (S) | 0.26 (0.00) | 0.30 (0.03) | 0.90 (0.01) | 1.04 (0.10)
Total silica (Si) | 0.02 (0.01) | 0.03 (0.01) | 0.06 (0.02) | 0.09 (0.03)
Chloride (Cl) | 1.79 (0.25) | 1.54 (0.30) | 6.11 (0.84) | 5.34 (1.06)