## Worksheet 1
Elements | Forest | Jungle rubber | Rubber | Oil palm | Oil palm
|  |  |  | fertilized area | frond-stacked area
Loam Acrisol soil
Ammonium (g NH4+-N m−2 yr−1) | 0.3 (0.0)ab A † | 0.5 (0.3)a | 0.2 (0.01)bc | 0.3 (0.0)ab | 0.2 (0.0)c
Nitrate (g NO3--N m−2 yr−1) | 0.1 (0.1)ab | 0.1 (0.1)ab A | 0.0 (0.0)b | 0.6 (0.3)a | 0.1 (0.0)ab
Dissolved organic N (g N m−2 yr−1) | 0.2 (0.0)A † | 0.1 (0.0) | 0.1 (0.0) | 0.2 (0.1) | 0.1 (0.0)
Total dissolved N (g N m−2 yr−1) | 0.6 (0.1)ab † A † | 0.8 (0.3)ab † | 0.4 (0.0)b † | 1.1 (0.3)a † | 0.4 (0.1)b †
Dissolved organic C (g C m−2 yr−1) | 4.2 (0.5)bc | 6.2 (1.5)ab | 3.9 (0.2)c | 7.3 (0.2)a | 4.2 (0.4)bc
Sodium (g Na m−2 yr−1) | 3.8 (0.4)b A | 3.7 (0.8)b | 3.1 (0.3)b | 13.1 (7.6)a | 3.1 (0.5)b
Potassium (g K m−2 yr−1) | 0.4 (0.1) | 0.4 (0.2) | 0.4 (0.1) | 0.7 (0.2) | 0.4 (0.1)
Calcium (g Ca m−2 yr−1) | 1.0 (0.1)b A | 1.2 (0.3)b | 0.9 (0.1)b | 4.6 (1.3)a | 1.0 (0.2)b
Magnesium (g Mg m−2 yr−1) | 0.4 (0.0)b A | 0.4 (0.1)b | 0.4 (0.1)b | 0.9 (0.2)a | 0.3 (0.1)b
Total aluminum (g Al m−2 yr−1) | 0.4 (0.1)b A | 0.3 (0.1)b | 0.4 (0.0)b | 2.3 (1.3)a | 0.2 (0.0)b
Total iron (g Fe m−2 yr−1) | 0.20 (0.10) | 0.02 (0.01) | 0.03 (0.01) | 0.04 (0.00) | 0.10 (0.10)
Total manganese (g Mn m−2 yr−1) | 0.02 (0.01) | 0.03 (0.02) | 0.01 (0.01) | 0.03 (0.00) | 0.01 (0.00)
Total phosphorus (g P m−2 yr−1) | 0.01 (0.00)a † | 0.01 (0.00)abc † | 0.00 (0.00)c † | 0.01 (0.00)ab † | 0.01 (0.00)bc †
Total sulfur (g S m−2 yr−1) | 0.20 (0.00)ab | 0.20 (0.10)ab | 0.13 (0.01)b | 0.24 (0.0)a | 0.15 (0.0)ab
Total silica (g Si m−2 yr−1) | 0.7 (0.2)A † | 0.6 (0.3) | 0.4 (0.1) | 0.4 (0.1) | 0.3 (0.1)
Chloride (g Cl m−2 yr−1) | 10.5 (0.9)b A | 11.5 (2.4)b | 9.1 (0.6)b | 38.0 (6.7)a | 7.8 (1.2)b
Clay Acrisol soil
Ammonium (g NH4+-N m−2 yr−1) | 0.2 (0.0)B † | 0.2 (0.0) | 0.2 (0.0) | 0.2 (0.0) | 0.2 (0.0)
Nitrate (g NO3--N m−2 yr−1) | 0.1 (0.1) | 0.0 (0.0)B | 0.3 (0.2) | 1.1 (1.1) | 0.0 (0.0)
Dissolved organic N (g N m−2 yr−1) | 0.1 (0.0)B † | 0.1 (0.0) | 0.1 (0.0) | 0.1 (0.0) | 0.1 (0.0)
Total dissolved N (g N m−2 yr−1) | 0.3 (0.1)B † | 0.3 (0.0) | 0.6 (0.2) | 1.4 (1.1) | 0.3 (0.0)
Dissolved organic C (g C m−2 yr−1) | 3.4 (0.4)c | 5.4 (0.7)ab | 3.6 (0.2)bc | 6.2 (1.4)a | 5.6 (1.0)ab
Sodium (g Na m−2 yr−1) | 2.5 (0.4)b B | 3.2 (0.3)b | 2.5 (0.1)b | 6.3 (1.8)a | 3.3 (0.6)b
Potassium (g K m−2 yr−1) | 0.3 (0.0) | 0.3 (0.1) | 0.3 (0.1) | 0.5 (0.1) | 0.2 (0.1)
Calcium (g Ca m−2 yr−1) | 0.7 (0.1)B | 0.9 (0.0) | 0.8 (0.1) | 1.0 (0.2) | 0.7 (0.1)
Magnesium (g Mg m−2 yr−1) | 0.2 (0.0)b B | 0.3 (0.0)b | 0.3 (0.0)b | 0.6 (0.1)a | 0.2 (0.1)b
Total aluminum (g Al m−2 yr−1) | 0.2 (0.0)B | 0.2 (0.1) | 0.3 (0.1) | 0.3 (0.1) | 0.1 (0.0)
Total iron (g Fe m−2 yr−1) | 0.02 (0.00) | 0.03 (0.00) | 0.02 (0.00) | 0.01 (0.0) | 0.06 (0.05)
Total manganese (g Mn m−2 yr−1) | 0.01 (0.00) | 0.01 (0.00) | 0.01 (0.00) | 0.09 (0.07) | 0.02 (0.00)
Total phosphorus (g P m−2 yr−1) | 0.01 (0.00) | 0.01 (0.00) | 0.01 (0.00) | 0.01 (0.00) | 0.02 (0.01)
Total sulfur (g S m−2 yr−1) | 0.16 (0.0)ab | 0.15 (0.0)ab | 0.14 (0.0)b | 0.17 (0.0)a | 0.17 (0.0)ab
Total silica (g Si m−2 yr−1) | 0.3 (0.1)b B † | 0.7 (0.1)ab | 0.3 (0.0)b | 1.3 (0.6)a | 0.8 (0.3)ab
Chloride (g Cl m−2 yr−1) | 6.0 (0.3)B | 8.2 (1.3) | 6.9 (1.0) | 9.8 (3.0) | 5.6 (0.6)