## Worksheet 1
| D10-R3 | D10-R7 | D11-R8 | D03-B1
Temperature (∘C) | 10.07 | 10.5 | 10.02 | 10.04–10.05
Conductivity (mS cm−1) | 39.13–39.62 | 39.05–39.43 | – | –
Salinity (ppt) | – | – | 35.56– 5.86 | 35.67–35.91
Saturation of dissolved oxygen (%) | 53.64–54.69 | 54.02–54.35 | 51.95–53.92 | 52.46–56.22
Dissolved oxygen (mg L−1) | 4.81–4.90 | 4.85–4.88 | 4.66–4.84 | 4.71–5.09
Density (kg m−3) | 31.03–31.42 | 30.94–31.24 | 30.92–31.08 | 31.26–31.41