## Worksheet 1
Station | WT | Salinity | DO | pH | DIC | δ13CDIC | DOC | POC | δ13CPOC | pCO2 | FCO2
| (∘C) |  | (mg L−1) |  | (µM) | (‰) | (µM) | (µM) | (‰) | (µatm) | (µmol m−2 h−1)
S1 | 28.5 | 12.74 | 6.65 | 8.02 | 1780 | −5.59 | 278 | 154 | −22.85 | 536 | 26.5
S2 | 28 | 16.02 | 6.65 | 8.02 | 1703 | −4.33 | 267 | 124 | −23.54 | 561 | 30.3
S3 | 28 | 16.69 | 6.61 | 8.12 | 1700 | −4.29 | 197 | 114 | −23.43 | 395 | 0.9
S4 | 29 | 15.25 | 6.46 | 8.01 | 1861 | −5.27 | 315 | 93 | −23.68 | 543 | 27.6
T1 | 29 | 14.3 | 6.56 | 8.05 | 1757 | −5.57 | 259 | 80 | −23.62 | 490 | 18.1
T2 | 29 | 15.51 | 6.74 | 8.07 | 1727 | −4.79 | 182 | 106 | −23.21 | 456 | 11.9
T3 | 28.5 | 16.55 | 6.46 | 8.11 | 1683 | −4.39 | 154 | 154 | −22.97 | 403 | 2.4
M1 | 28 | 15.14 | 6.99 | 8.07 | 1711 | −5.93 | 282 | 264 | −23.07 | 443 | 9.4
M2 | 28 | 15.14 | 6.91 | 8.12 | 1735 | −4.63 | 219 | 436 | −23.15 | 376 | −2.6
M3 | 28 | 15.23 | 7.46 | 8.13 | 1736 | −5.30 | 222 | 287 | −23.62 | 401 | 1.9
M4 | 28.5 | 14.78 | 6.84 | 8.04 | 1920 | −5.38 | 215 | 96 | −23.82 | 503 | 20.3