## Worksheet 1
| Value | Unit
POC-specific respiration | 0.106 | day−1
rate (λ)
Porosity | 0.917
Radius | 0.15 | mm
Density of the ballast
material
OM | 0.90±0.20 | g cm−3
Opal | 1.73±0.27 | g cm−3
Carb. | 1.63±0.08 | g cm−3
Lith. | 2.70±0.05 | g cm−3