## Worksheet 1
(a) | Catchment area | Water surface | CO2 areal flux | CO2 emission
| km2 | km2 | mmol m−2 d−1 | Tg CO2
Daning | 4200 | 21.42 | 122.0±239.4 | 0.021
Qijiang | 4400 | 30.8 | 50.3±177.2 | 0.0125
TGR river | 50 000 | 377.78 | 217.7±334.7 | 0.666
Total |  |  |  | 0.7
(b) |  | From determined | Flow-velocity-based model | Water-depth-based | Alin's model
|  | k600 mean | (Fig. 4b) (numbers in brackets | model (Fig. 4a)
are from the revised model; Fig. 4c)
Mean |  | 0.69 | 1.66 (0.71) | 0.54 | 0.53
SD |  | 0.65 | 1.55 (0.66) | 0.51 | 0.5
95 % CI for mean | Lower bound | 0.45 | 1.08 (0.46) | 0.36 | 0.35
| Upper bound | 0.93 | 2.23 (0.94) | 0.74 | 0.72