## Worksheet 1
Station | Date | Time | Lat | Long | Wind | Salinity | Temp 5 m | Sample | Cd | Co | Cu | Fe | Mo | Ni | Pb | V | Zn
| (dd/mm/yyyy) | UTC |  |  | speed | 5 m depth | depth |  | ng m−3 – nM | ng m−3 – pM | ng m−3 – nM | ng m−3 – nM | ng m−3 – nM | ng m−3 – nM | ng m−3 – pM | ng m−3 – nM | ng m−3 – nM
[5 empty] | kn | PSU | ∘C
St. 1 | 12/05/2017 | 13:15 | 41.8918 | 6.3333 | 18.8 | 38.2 | 16.4 | Aerosol | 0.1 | 0.1 | 2 | 37.9 | 0.4 | 2.7 | 1.1 | 8 | 3.6
[8 empty] | D-SML | 74 | 109.8 | 8 | 6.8 | 125.9 | 4.1 | 323 | 14.9 | 8
[8 empty] | T-SML | 76.3 | 112.6 | 3.6 | 81.8 | 121 | 4.5 | 1217.5 | 21.7 | 11.1
[8 empty] | SSW | 78.5 | 11.3 | 1.6 | 14.3 | 130.1 | 3.5 | 111 | 23 | 1.9
St. 3 | 14/05/2017 | 05:30 | 39.1333 | 7.6835 | 5.6 | 37.2 | 18.7 | Aerosol | 0 | 0.1 | 0.4 | 22.9 | 0 | 2.4 | 0.3 | 6.5 | 3.3
[8 empty] | D-SML | 62.7 | 159.6 | 5.8 | 3.7 | 132.5 | 4 | 766 | 10.6 | 8.5
[8 empty] | T-SML | 72.5 | 163.1 | 7.5 | 72.2 | 124.9 | 4 | 858.2 | 25.4 | 12.4
[8 empty] | SSW | 69.3 | 13.6 | 1.2 | 2.3 | 124.3 | 2.6 | 83.6 | 23.8 | 0.6
St. 4 | 15/05/2017 | 07:30 | 37.9832 | 7.9768 | 6.8 | 37.1 | 19.8 | Aerosol | 0 | 0.1 | 0.5 | 27.3 | 0.1 | 2.9 | 0.2 | 6.8 | 2.6
[8 empty] | D-SML | 57 | 143.3 | 5.5 | 1.5 | 121.7 | 3.6 | 601.5 | 15.2 | 14.7
[8 empty] | T-SML | 59.7 | 172 | 12.5 | 32.6 | 122.4 | 4 | 881.3 | 27.1 | 12.6
[8 empty] | SSW | 65 | 15.1 | 7.2 | 5.4 | 125 | 2.7 | 87.4 | 18.4 | 0.7
St. 5 | 16/05/2001 | 06:00 | 38.9532 | 11.0233 | 15.5 | 37.8 | 19.9 | Aerosol | 0 | 0.1 | 0.6 | 57.3 | 0.4 | 1.9 | 0.7 | 3.9 | 2.6
[8 empty] | D-SML | 66 | 143 | 2.6 | 0.6 | 122.6 | 4 | 212.7 | 35 | 4.7
[8 empty] | T-SML | 64.4 | 152.9 | 4.8 | 37.4 | 128.6 | 3.9 | 559.3 | 31.1 | 11.1
[8 empty] | SSW | n.m | 13.8 | 1.8 | 2 | 130.7 | 3.2 | 101.2 | 18.7 | 1.2
TYR 1 | 16/05/2001 | 08:00 | 39.34 | 12.5928 | 6.6 | 37.8 | 20.3 | Aerosol | 0.1 | 0.1 | 4.8 | 115.3 | 0.3 | 3.1 | 1.9 | 5.6 | 7.2
[8 empty] | D-SML | 59.9 | 149.7 | 4.3 | 4.4 | 74.8 | 3.8 | 293.4 | 32.2 | 6.7
[8 empty] | T-SML | 59.1 | 145.3 | 11.7 | 55.2 | 119.1 | 3.8 | 488.3 | 24.6 | 7.6
[8 empty] | SSW | 75.1 | 13.3 | 1.7 | 2.1 | 122.9 | 3.2 | 90.1 | 19.4 | 1
TYR 2 | 18/05/2017 | 08:00 | 39.3398 | 12.5928 | 4.9 | 37.7 | 21.1 | Aerosol | 0.1 | 0.1 | 2.3 | 162.3 | 0.1 | 2 | 3.9 | 3.9 | 8.6
[8 empty] | D-SML | 65.7 | 143.6 | 7.9 | 1.1 | 137.7 | 3.9 | 316.3 | 29.8 | 7.7
[8 empty] | T-SML | 79.9 | 160.6 | 5.3 | 82.5 | 124.9 | 3.6 | 435.2 | 24.4 | 7.9
[8 empty] | SSW | 74.5 | 14.1 | 2 | 2.1 | 130 | 3.2 | 90.7 | 18.6 | 1.1
St. 6 | 22/05/2017 | 06:00 | 38.8077 | 14.4997 | 10.1 | 37.4 | 20.4 | Aerosol | 0.1 | 0.1 | 4.8 | 189.8 | 1.2 | 2.2 | 2.7 | 2.9 | 11.3
[8 empty] | D-SML | 55.5 | 169.7 | 2.7 | 13.7 | 131.7 | 3.7 | 281.7 | 25.2 | 4.2
[8 empty] | T-SML | 56.8 | 144.2 | 4.4 | 42 | 116.6 | 3.5 | 572.2 | 23.2 | 9.2
[8 empty] | SSW | 72.9 | 15.7 | 1.7 | 2.3 | 131.2 | 3.1 | 86.1 | 18.4 | 1
SAV | 23/05/2017 | 10:00 | 37.8401 | 17.6021 | 3 | 38.5 | 20.1 | Aerosol | 0.1 | 0.1 | 2.1 | 89.9 | 2.1 | 7.1 | 1.4 | 18.5 | 4.9
[8 empty] | D-SML | 77.5 | 158.9 | 2.9 | 2.2 | 129.8 | 4.7 | 258.1 | 25.9 | 6.6
[8 empty] | T-SML | 67.4 | 171.4 | 5 | 26.7 | 132.3 | 4.9 | 1028.8 | 27.1 | 7.9
[8 empty] | SSW | 80.8 | 15.4 | 1.6 | 2.1 | 129.3 | 4.3 | 59.1 | 20.4 | 1.1
St. 7 | 24/05/2017 | 04:00 | 36.6035 | 18.1658 | 4.8 | 38.5 | 20.8 | Aerosol | 0 | 0.1 | 2.5 | 85.6 | 0.1 | 4.2 | 1.3 | 8.7 | 6.9
[8 empty] | D-SML | 74.1 | 176.1 | 6 | 1.6 | 129 | 4.7 | 222 | 24.8 | 9.7
[8 empty] | T-SML | 94.1 | 187.6 | 8.3 | 48.6 | 121.4 | 4.6 | 392.3 | 25.2 | 10.7
[8 empty] | SSW | 74 | 15.8 | 1.7 | 2.9 | 126.2 | 3.9 | 60.1 | 19.7 | 1
ION 1 | 25/05/2017 | 08:00 | 35.4892 | 19.7762 | 8.1 | 38.8 | 21 | Aerosol | 0.2 | 0.1 | 1.2 | 88.8 | 0.2 | 7.1 | 1.8 | 17.9 | 11
[8 empty] | D-SML | 53.4 | 188.8 | 3.3 | 5.4 | 91.7 | 5.1 | 284.6 | 38.2 | 9.9
[8 empty] | T-SML | 69.8 | 151.5 | 6.8 | 24.7 | 108.4 | 4.6 | 527.9 | 23.9 | 9.1
[8 empty] | SSW | 93.6 | 17.1 | 1.9 | 2 | 128.5 | 4.1 | 61.4 | 18.7 | 1.2
ION 2 | 27/05/2017 | 08:00 | 35.4892 | 19.7765 | 12.4 | 38.8 | 21.1 | Aerosol | 0 | 0 | 2.9 | 80.6 | 0.1 | 1.7 | 2.5 | 3.8 | 11.3
[8 empty] | D-SML | 13.1 | 154.9 | 2.8 | 4.1 | 130.4 | 4.4 | 74.8 | 19 | 7.1
[8 empty] | T-SML | 13.7 | 168.1 | 5.9 | 30.7 | 127.1 | 4.7 | 74.8 | 28.3 | 13.6
[8 empty] | SSW | 85.2 | 16.7 | 2.3 | 2.1 | 128.9 | 4 | 61.9 | 22.4 | 1.1
St. 8 | 30/05/2017 | 05:00 | 36.2103 | 16.631 | 3.7 | 37.9 | 21.2 | Aerosol | 0 | 0.1 | 2.4 | 89.8 | 0.5 | 4.4 | 1.1 | 11.2 | 12.5
[8 empty] | D-SML | 62.9 | 171.5 | 4.4 | 0.2 | 137.5 | 4.3 | 301.1 | 15.5 | 4.8
[8 empty] | T-SML | 69.6 | 163.1 | 3.5 | 13.9 | 124.8 | 3.8 | 404 | 29.4 | 4.1
[8 empty] | SSW | 76.7 | 16.5 | 1.5 | 3.3 | 123.8 | 3.5 | 62.8 | 16.3 | 1.1
St. 9 | 31/05/2017 | 16:00 | 38.1347 | 5.8408 | 6.2 | 37.1 | 22 | Aerosol | 0.1 | 0.1 | 1.8 | 170.7 | 0.2 | 2.9 | 5.7 | 4.1 | 10.2
[8 empty] | D-SML | 51 | 145.9 | 5.4 | 0.9 | 135.2 | 3.9 | 373.6 | 22.5 | 21.1
[8 empty] | T-SML | 60.7 | 149.9 | 7.9 | 82.5 | 120.8 | 3.6 | 596.5 | 21.9 | 11.6
[8 empty] | SSW | 66.9 | 14.5 | 1.2 | 2 | 130.5 | 3 | 91.8 | 21.2 | 1
FAST 1 | 02/06/2017 | 17:00 | 37.946 | 2.902 | 13.8 | 36.7 | 21.7 | Aerosol | 0.1 | 0.1 | 1.8 | 226.9 | 0.5 | 5.5 | 7 | 4.7 | 14.6
[8 empty] | D-SML | 46.6 | 118.5 | 3.8 | 0.1 | 125.4 | 3.4 | 359.1 | 24 | 11.9
[8 empty] | T-SML | 45 | 408.4 | 17.2 | 207.4 | 124.7 | 4.4 | 880.5 | 26 | 19.6
[8 empty] | SSW | 57.3 | 12 | 1.1 | 2.8 | 114.3 | 2.5 | 74.4 | 17.5 | 0.7
FAST 3 | 04/06/2017 | 06:00 | 37.947 | 2.9153 | 4.9 | 36.7 | 21.7 | Aerosol | 0.1 | 0.2 | 0.9 | 245.3 | 0.2 | 4.5 | 3.4 | 10.2 | 6.8
[8 empty] | D-SML | 47.7 | 142.8 | 5.2 | 4.3 | 124.2 | 3.2 | 454.6 | 25.4 | 8.9
[8 empty] | T-SML | 58.5 | 773.6 | 20.1 | 1433.3 | 101.9 | 4.5 | 1294.7 | 26.1 | 12.1
[8 empty] | SSW | 57 | 12.5 | 1.5 | 1.6 | 120.5 | 2.6 | 74.7 | 19.6 | 1.1
FAST 4 | 05/06/2017 | 08:00 | 37.9467 | 2.9168 | 8.7 | 36.6 | 21.8 | Aerosol | 0.2 | 0.3 | 1.2 | 266 | 0.2 | 6.8 | 4.3 | 17.1 | 8.3
[8 empty] | D-SML | 53.6 | 115.9 | 4.5 | 3.4 | 125.4 | 2.9 | 247.3 | 17.5 | 4.3
[8 empty] | T-SML | 57.5 | 96.8 | 17 | 64.1 | 116.9 | 3.2 | 635.4 | 20.5 | 20.5
[8 empty] | SSW | 64.4 | 11.9 | 0.8 | 4 | 113 | 2.5 | 73.2 | 18.4 | 0.6
FAST 5 | 07/06/2001 | 05:30 | 37.9465 | 2.9167 | 18.2 | 36.6 | 21.9 | Aerosol | 0 | 0.1 | 0.7 | 44.9 | 0.2 | 1.6 | 3.2 | 4 | 2
[8 empty] | D-SML | 45 | 122.7 | 4.6 | 0 | 130.3 | 2.9 | 283.3 | 18.9 | 8.3
[8 empty] | T-SML | 53.3 | 122.7 | 13.6 | 31.1 | 127.3 | 3.4 | 426.1 | 28.6 | 17.8
[8 empty] | SSW | 75.5 | 11.9 | 1.3 | 1.8 | 110.8 | 2.5 | 70.9 | 15.4 | 0.9