## Worksheet 1
Station | Sample | Sampling | Latitude | Longitude | Depth | Device | Site | Sediment | Substrate
| ID | time |  |  | (m) |  |  | layer
|  | (dd.mm.yy) | [5 empty] | (cm b.s.f.)
SO242/2_147 | MUC_E.Ref_1 | 02.09.15 | −7.1007 | −88.414 | 4198.2 | MUC | Reference East | 0–1 | Sediments
SO242/2_148 | MUC_E.Ref_2 | 02.09.15 | −7.1006 | −88.414 | 4195.8 | MUC | Reference East | 0–1 | Sediments
SO242/2_151 | MUC_E.Ref_3 | 03.09.15 | −7.1006 | −88.414 | 4197.8 | MUC | Reference East | 0–1 | Sediments
SO242/2_194 | MN_W.Ref | 15.09.15 | −7.0761 | −88.526 | 4129.5 | MUC | Reference West | Surface | Nodule
SO242/2_194 | MUC_W.Ref_1 | 15.09.15 | −7.0761 | −88.526 | 4129.5 | MUC | Reference West | 0–1 | Sediments
SO242/2_194 | MUC_W.Ref_2 | 15.09.15 | −7.0761 | −88.526 | 4129.5 | MUC | Reference West | 0–1 | Sediments
SO242/2_194 | MUC_W.Ref_3 | 15.09.15 | −7.0761 | −88.526 | 4129.5 | MUC | Reference West | 0–1 | Sediments
SO242/2_198 | MN_S.Ref_1 | 16.09.15 | −7.1262 | −88.450 | 4145.6 | ROV | Reference South | Surface | Nodule
SO242/2_198 | MN_S.Ref_2 | 16.09.15 | −7.1262 | −88.450 | 4145.6 | ROV | Reference South | Surface | Nodule
SO242-2_208 | MN_S.Ref_3 | 19.09.15 | −7.1256 | −88.450 | 4150.7 | MUC | Reference South | Surface | Nodule
SO242-2_208 | MN_S.Ref_4 | 19.09.15 | −7.1256 | −88.450 | 4150.7 | MUC | Reference South | Surface | Nodule
SO242/2_208 | MUC_S.Ref_1 | 15.09.15 | −7.0761 | −88.526 | 4129.5 | MUC | Reference South | 0–1 | Sediments
SO242/2_208 | MUC_S.Ref_2 | 15.09.15 | −7.0761 | −88.526 | 4129.5 | MUC | Reference South | 0–1 | Sediments
SO242/2_208 | MUC_S.Ref_3 | 15.09.15 | −7.0761 | −88.526 | 4129.5 | MUC | Reference South | 0–1 | Sediments