## Worksheet 1
Conifer | 2012 | 2013 | 2014 | 2015 | 2016 | 2017 | R2
Annual RE (g C m−2 yr−1) | 1386 | 1282 | 1345 | 1328 | 1492 | 1525 | –
Summer θ0–30 cm (m3 m−3) | 0.083 | 0.097 | 0.09 | 0.096 | 0.071 | 0.076 | 0.89
Annual NEP (g C m−2 yr−1) | 76 | 228 | 263 | 395 | 139 | 208 | –
Spring length (days) | 78 | 64 | 58 | 48 | 84 | 80 | 0.75
Summer Ta (∘C) | 21.1 | 20.3 | 19.9 | 20 | 21.1 | 20.7 | 0.73
Summer NEP (g C m−2) | 80 | 223 | 262 | 374 | 127 | 196 | 0.99
Deciduous | 2012 | 2013 | 2014 | 2015 | 2016 | 2017 | R2
Annual ET (mm yr−1) | 428 | 381 | 350 | 349 | 417 | 403 | –
Annual Ta (∘C) | 11.8 | 9.2 | 8 | 9.2 | 10.6 | 10 | 0.84
Winter θ0–30 cm (m3 m−3) | 0.131 | 0.118 | 0.116 | 0.101 | 0.133 | 0.127 | 0.83
Annual RE (g C m−2 yr−1) | 954 | 1250 | 1110 | 1283 | 1260 | 1317 | –
Spring Ta (∘C) | 16.6 | 15.1 | 16.1 | 15.1 | 15.6 | 14 | 0.77
Annual NEP (g C m−2 yr−1) | 292 | 156 | 305 | 90 | 185 | 169 | –
Summer RE (g C m−2) | 500 | 672 | 581 | 714 | 684 | 700 | 0.8