## Worksheet 1
Model |  | V0 | CH4 | Observed=k⋅predicted+M
No. | Equation | Mod | Max | k | M |  | R2 | RMSE
|  |  | ppm | SE (min–max) | Min to maxa | SE (min–max) | Mean (min–max) | Mean (min–max)
1 | CH4=aR+b(RH)+cT+K | V1 | 719 | 0.024–0.036 | -3.2×10-7 to 3.5×10-7 | 5.8–8.2 | 0.58 (0.54–0.68) | 117 (104–127)
2 | CH4=aRb+c(RH)d+eTf+K | V1 | 719 | 0.006–0.010 | -8.8×10-7 to 4.2×10-7 | 1.6–2.6 | 0.96 (0.94–0.97) | 35.9 (32–45)
3 | CH4=aRb+c(RH)(aRb)+dT(aRb)+K | V1 | 719 | 0.003–0.006 | -6.8×10-7 to 9.3×10-7 | 0.72–1.44 | 0.99 (0.98–0.99) | 18.5 (15–25)
4 | CH4=aRb+cH(aRb)+dT(aRb)+K | V1 | 719 | 0.002–0.003 | -4.3×10-7 to 3.2×10-7 | 0.43–0.90 | 1.00 (0.99–1.00) | 11.4 (9–16)
5 | As No. 4 | V2 | 719 | 0.001–0.003 | -3.3×10-7 to 4.1×10-7 | 0.38–0.87 | 1.00 (0.99–1.00) | 10.6 (8–16)
6 | As No. 4 | V3 | 719 | 0.001–0.003 | -4.1×10-7 to 3.6×10-7 | 0.37–0.82 | 1.00 (0.99–1.00) | 9.8 (8–15)
7 | As No. 4 | V4a | 719 | 0.001–0.003 | -2.2×10-7 to 2.8×10-7 | 0.37–0.82 | 0.99 (0.99–1.00) | 9.8 (8–14)
8 | CH4=aRb+cH(aRb)+K | V4a | 719 | 0.001–0.003 | -5.6×10-7 to 1.3×10-7 | 0.37–0.84 | 1.00 (0.99–1.00) | 10.4 (8–15)
9a | As No. 8 with equation V4b to determine V0. | V4b | 719 | 0.001–0.003 | -7.8×10-7 to 1.4×10-6 | 0.37–0.84 | 1.00 (0.99–1.00) | 10.4 (8–15)
9b | As No. 9a with lower max CH4 level. | V4b | 50 | 0.007–0.014 | -4.1×10-8 to 8.1×10-8 | 0.16–0.33 | 0.98 (0.96–0.99) | 2.1 (2–3)
10a | As No 8. Parameters a, b, c, and K estimated from relationships with parameters in V4b; see text. | V4b | 719 | 0.001–0.012 | −108 to 1.1 | 0.39–1.62 | 1.00 (0.99–1.00) | 74 (18–150)
10b | As No 8. Parameters a, b, c, and K estimated from relationships with parameters in V5b; see text. | V5b | 719 | 0.001–0.024 | −122 to 1.9 | 0.43–2.80 | 0.99 (0.96–1.00) | 88 (20–154)
10c | As No. 10a with lower max CH4 level. | V4b | 50 | 0.006–0.021 | −51 to −14 | 0.30–0.87 | 0.98 (0.96–0.98 | 28 (21–35)
11a | As No. 8. Parameters a, b, c, and K, derived from six to seven minimum VL values at different H and 20 samples at random CH4 mole fractions between 3 and 500 ppm.b | V4b | 719 | 0.002–0.004 | −6.5 to 7.1 | 0.41–0.96 | 1.00 (0.99–1.00) | 13 (8.8–20)
11b | As No. 11a with the 20 random samples at CH4 mole fractions between 3 and 50 ppm.b | V4b | 50 | 0.008–0.017 | −0.7 to 0.5 | 0.17–0.41 | 0.97 (0.95–0.98) | 2.5 (2–3)