## Worksheet 1
Element | Dust | (UCC)R&G | (Total)avg∕ | Dust | (D. leached)avg∕ | (Leached)avg∕ | (Me∕Al)total | (Me∕Al)leach | (Me∕Al)UCC
| (Total)avg |  | (UCC)R&G | (Leached)avg | (D. total)avg | (UCC)R&G
| (ppm) | (ppm) | (ratio) | (ppm) | (ratio) | (ratio) | (ratio) | (ratio) | (ratio)
Al | 21 000 | 81 500 | 0.26 | 43 000 | 2.05 | 0.53 | 1 | 1 | 1
As | 2.08 | 4.8 | 0.43 | 7.01 | 3.37 | 1.46 | 9.90×10-5 | 1.63×10-4 | 5.89×10-5
Ba | 154 | 624 | 0.25 | 467 | 3.03 | 0.75 | 7.33×10-3 | 1.09×10-2 | 7.66×10-3
Be | 0.402 | 2.1 | 0.19 | 0.715 | 1.78 | 0.34 | 1.91×10-5 | 1.66×10-5 | 2.58×10-5
Ca | 137 000 | 25 700 | 5.33 | 75 100 | 0.55 | 2.92 | 6.52×100 | 1.75×100 | 3.15×10-1
Cd | 0.174 | 0.09 | 1.93 | 0.236 | 1.36 | 2.62 | 8.29×10-6 | 5.49×10-6 | 1.10×10-6
Co | 5.42 | 17.3 | 0.31 | 9.91 | 1.83 | 0.57 | 2.58×10-4 | 2.30×10-4 | 2.12×10-4
Cr | 52.6 | 92 | 0.57 | 147 | 2.79 | 1.6 | 2.50×10-3 | 3.42×10-3 | 1.13×10-3
Cu | 24.7 | 28 | 0.88 | 48.4 | 1.96 | 1.73 | 1.18×10-3 | 1.13×10-3 | 3.44×10-4
Fe | 11 200 | 39 200 | 0.29 | 26 100 | 2.33 | 0.67 | 5.33×10-1 | 6.07×10-1 | 4.81×10-1
K | 4260 | 23 200 | 0.18 | 9010 | 2.12 | 0.39 | 2.03×10-1 | 2.10×10-1 | 2.85×10-1
Li | 38.3 | 21 | 1.82 | 21.4 | 0.56 | 1.02 | 1.82×10-3 | 4.98×10-4 | 2.58×10-4
Mg | 29 000 | 15 000 | 1.93 | 57 900 | 2 | 3.86 | 1.38×100 | 1.35×100 | 1.84×10-1
Mn | 213 | 775 | 0.27 | 290 | 1.36 | 0.37 | 1.01×10-2 | 6.74×10-3 | 9.51×10-3
Mo | 1.5 | 1.1 | 1.36 | 51.6 | 34.4 | 46.91 | 7.14×10-5 | 1.20×10-3 | 1.35×10-5
Na | 6550 | 24 300 | 0.27 | 6,370 | 0.97 | 0.26 | 3.12×10-1 | 1.48×10-1 | 2.98×10-1
Ni | 34.5 | 47 | 0.73 | 211 | 6.12 | 4.49 | 1.64×10-3 | 4.91×10-3 | 5.77×10-4
P | 310 | 655 | 0.47 | 389 | 1.25 | 0.59 | 1.48×10-2 | 9.05×10-3 | 8.04×10-3
Pb | 3.64 | 17 | 0.21 | 9.05 | 2.49 | 0.53 | 1.73×10-4 | 2.10×10-4 | 2.09×10-4
Sr | 775 | 320 | 2.42 | 1100 | 1.42 | 3.44 | 3.69×10-2 | 2.56×10-2 | 3.93×10-3
V | 39.2 | 97 | 0.4 | 77.3 | 1.97 | 0.8 | 1.87×10-3 | 1.80×10-3 | 1.19×10-3
Zn | 85.1 | 67 | 1.27 | 212 | 2.49 | 3.16 | 4.05×10-3 | 4.93×10-3 | 8.22×10-4