## Worksheet 1
Soil | Aloum site |  | Biba Yezoum site |  | Tomba site
characteristics | Forest | CAF | Forest | CAF | Forest | CAF
Clay (30–50 cm) (%) | 66.0 ± 2.4a,A | 59.3 ± 6.1a,A | 32.8 ± 9.4a,B | 39.5 ± 0.9a,B | 55.3 ± 0.5a,AB | 51.8 ± 1.1a,AB
Bulk density (g cm−3) | 1.2 ± 0.1a,A | 1.2 ± 0.1a,A | 1.2 ± 0.1a,A | 1.2 ± 0.1a,A | 1.2 ± 0.1a,A | 1.2 ± 0.1a,A
pH (1 : 4 H2O) | 3.7 ± 0.0b,A | 4.1 ± 0.1a,A | 3.7 ± 0.1b,A | 4.6 ± 0.2a,A | 3.6 ± 0.0b,A | 4.5 ± 0.2a,A
15N natural abundance (‰) | 8.4 ± 0.2b,A | 10.2 ± 0.1a,A | 8.6 ± 0.2a,A | 9.1 ± 0.2a,B | 8.8 ± 0.1a,A | 8.8 ± 0.1a,B
Soil organic C (kg C m−2) | 12.1 ± 0.4a,A | 6.7 ± 0.2b,A | 7.2 ± 0.9a,B | 5.6 ± 0.7a,A | 9.8 ± 0.2a,AB | 7.1 ± 0.4b,A
Total N (kg N m−2) | 1.1 ± 0.1a,A | 0.7 ± 0.0b,A | 0.7 ± 0.1a,A | 0.5 ± 0.0a,B | 0.9 ± 0.0a,A | 0.7 ± 0.0b,A
ECECb (mmolc kg−1) | 57.5 ± 3.9a,A | 33.9 ± 2.8b,A | 49.1 ± 11.3a,A | 41.1 ± 7.2a,A | 58.5 ± 2.0a,A | 46.8 ± 4.7a,A
Exch. basesb (mmolc kg−1) | 3.5 ± 0.3b,B | 8.7 ± 1.7a,B | 8.5 ± 1.1b,A | 31.0 ± 8.5a,A | 9.3 ± 0.8b,A | 30.4 ± 7.6a,A
Exchangeable Al (mmolc kg−1) | 47.3 ± 3.1a,A | 20.9 ± 3.5b,A | 32.9 ± 8.9a,A | 5.4 ± 1.2b,B | 39.2 ± 2.3a,A | 12.3 ± 2.7b,AB