## Worksheet 1
Station | Date sampling | Filtration | Latitude | Longitude | Zm | DFe (nmol L−1)
| (dd/mm/yyyy) | (µm) | (∘ N) | (∘ E) | (m) | average SD | n
1 | 19/05/2014 | 0.2 | 40.33 | −10.04 | 25.8 | 1.07±0.12 | 1
2 | 21/05/2014 | 0.2 | 40.33 | −9.46 | 22.5 | 1.01±0.04 | 1
4 | 21/05/2014 | 0.2 | 40.33 | −9.77 | 24.2 | 0.73±0.03 | 1
11 | 23/05/2014 | 0.2 | 40.33 | −12.22 | 31.3 | 0.20±0.11 | 2
13 | 24/05/2014 | 0.45 | 41.38 | −13.89 | 18.8 | 0.23±0.02 | 1
15 | 28/05/2014 | 0.2 | 42.58 | −15.46 | 34.2 | 0.22±0.03 | 2
17 | 29/05/2014 | 0.2 | 43.78 | −17.03 | 36.2 | 0.17±0.01 | 1
19* | 30/05/2014 | 0.45 | 45.05 | −18.51 | 44 | 0.13±0.05 | 2
21 | 31/05/2014 | 0.2 | 46.54 | −19.67 | 47.4 | 0.23±0.08 | 2
23* | 02/06/2014 | 0.2 | 48.04 | −20.85 | 69.5 | 0.21±0.05 | 6
25 | 03/06/2014 | 0.2 | 49.53 | −22.02 | 34.3 | 0.17±0.04 | 2
26 | 04/06/2014 | 0.45 | 50.28 | −22.60 | 43.8 | 0.17±0.03 | 2
29 | 06/06/2014 | 0.45 | 53.02 | −24.75 | 23.8 | 0.17±0.02 | 1
32 | 07/06/2014 | 0.2 | 55.51 | −26.71 | 34.8 | 0.59±0.08 | 2
34 | 09/06/2014 | 0.45 | 57 | −27.88 | 25.6 | NA | 0
36 | 10/06/2014 | 0.45 | 58.21 | −29.72 | 33 | 0.12±0.02 | 1
38 | 10/06/2014 | 0.45 | 58.84 | −31.27 | 34.5 | 0.36±0.16 | 2
40 | 12/06/2014 | 0.45 | 59.1 | −33.83 | 34.3 | 0.39±0.05 | 1
42 | 12/06/2014 | 0.45 | 59.36 | −36.40 | 29.6 | 0.36±0.05 | 1
44 | 13/06/2014 | 0.2 | 59.62 | −38.95 | 25.8 | NA | 0
49 | 15/06/2014 | 0.45 | 59.77 | −41.30 | 60.3 | 0.30±0.05 | 2
53* | 17/06/2014 | 0.45 | 59.9 | −43.00 | 36.4 | NA | 0
56* | 17/06/2014 | 0.45 | 59.82 | −42.40 | 30 | 0.87±0.06 | 1
60* | 17/06/2014 | 0.45 | 59.8 | −42.00 | 36.6 | 0.24±0.02 | 2
61* | 19/06/2014 | 0.45 | 59.75 | −45.11 | 39.8 | 0.79±0.12 | 1
63* | 19/06/2014 | 0.45 | 59.43 | −45.67 | 86.7 | 0.40±0.03 | 1
64 | 20/06/2014 | 0.45 | 59.07 | −46.09 | 33.9 | 0.27±0.06 | 2
68* | 21/06/2014 | 0.45 | 56.91 | −47.42 | 26.3 | 0.22±0.01 | 1
69* | 22/06/2014 | 0.45 | 55.84 | −48.09 | 17.5 | 0.24±0.02 | 1
71 | 24/06/2014 | 0.45 | 53.69 | −49.43 | 36.7 | 0.32±0.04 | 2
77* | 26/06/2014 | 0.45 | 53 | −51.10 | 26.1 | NA | 0
78 | 27/06/2014 | 0.45 | 51.99 | −53.82 | 13.4 | 0.79±0.05 | 1