## Worksheet 1
Parameter | Description | Unit | Coarse | FineL | FineH | MudL | MudH
(a) Fitted parameters
wSed | Advection rate | cm d−1 | 3.00 ⋅ 10−4 | 3.00 ⋅ 10−7 | 3.00 ⋅ 10−4 | 3.00 ⋅ 10−7 | 3.00 ⋅ 10−4
pFast | Fast degrading fraction organic matter | – | 0.94 | 0.95 | 0.93 | 0.95 | 0.9
pSlow | Slow degrading fraction organic matter | – | 0.06 | 0.05 | 0.07 | 0.05 | 0.1
rFast | Decay rate FDET | d−1 | 0.07 | 0.05 | 0.05 | 0.05 | 0.06
rSlow | Decay rate SDET | d−1 | 3.82 ⋅ 10−4 | 1.00 ⋅ 10−4 | 1.86 ⋅ 10−4 | 1.08 ⋅ 10-4 | 3.65 ⋅ 10−5
Db | Biodiffusivity coefficient | cm2 d−1 | 0.10 ⋅ 10−6 | 1.03 ⋅ 10−3 | 2.18 ⋅ 10−6 | 1.11 ⋅ 10−3 | 1.73 ⋅ 10−3
biotdepth | Mixed layer depth | cm | 0.5 | 2 | 2 | 2 | 0.5
rnit | Max. nitrification rate | d−1 | 1.76 | 24.84 | 1.92 | 11.62 | 3.62
rODUox | Max. ODU oxidation rate | d−1 | 0.7 | 3.82 | 2.26 | 5.92 | 3.58
ksO2oduox | Half saturation, O2 in ODU oxidation | mmol O2 m−3 | 1.11 | 2.74 | 0.69 | 4.61 | 3.5
ksNO3denit | Half saturation, NO3- in denitrification | mmol NO3 m−3 | 72.73 | 48.02 | 68.7 | 14.47 | 8.8
kinO2denit | Half saturation, O2 inhibition of denitrification | mmol O2 m−3 | 82.63 | 57.69 | 33.56 | 86.55 | 77
kinNO3anox | Half saturation, NO3- inhibition anoxic mineralization | mmol NO3 m−3 | 6.44 | 1.26 | 6.3 | 2.33 | 8.67
kinO2anox | Half saturation, O2 inhibition anoxic mineralization | mmol O2 m−3 | 91 | 57.69 | 95.08 | 42.19 | 75.84
rCaPprod | Rate of CaP production | d−1 | 0.08 | 1.85 ⋅ 10−3 | 2.19 ⋅ 10−3 | 0 | 9.82 ⋅ 10−7
rCaPdiss | Rate of CaP dissolution | d−1 | 6.60 ⋅ 10−5 | 9.01 ⋅ 10−9 | 0 | 0 | 4.47 ⋅ 10−6
rFePadsorp | Rate of FeP adsorption | d−1 | 0.094 | 0.16 | 4.06 | 0.1 | 0.36
rFePdesorp | Rate of FeP desorption | d−1 | 0 | 9.26 ⋅ 10−5 | 0.02 | 0 | 0.11
(b) Measured parameters
Cflux | Carbon deposition flux | nmolC cm−2 d−1 | 1354.7 | 810.9 | 2994 | 848 | 9025.5
ϕ | Porosity | – | 0.35 | 0.59 | 0.42 | 0.71 | 0.73