## Worksheet 1
Water | Operational | Depth range | S | θ | AOU | NO3- | PO43- | Si(OH)4 | δ15NNO3 | δ18ONO3 | N* | Preg/meas | fPW
mass | definition | (m) |  | (∘C) | (µM) | (µM) | (µM) | (µM) | (µM) | (µM) | (µM)
HW | σθ≤27.3, θ≤0 | 71–304 | 33.30 ± 0.45 (29) | −1.13 ± 0.50 (29) | 60 ± 22 (29) | 10.1 ± 2.0 (29) | 0.98 ± 0.10 (29) | 12.6 ± 3.0 (29) | 6.0 ± 0.5 (21) | 1.3 ± 1.2 (21) | −2.6 ± 1.6 (29) | 0.36 ± 0.12 (29) | 0.39 ± 0.13 (29)
BBW | 27.5 > σθ≤27.8, θ≤2 | 300–2286 | 34.49 ± 0.04 (31) | 1.06 ± 0.75 (31) | 143 ± 49 (31) | 18.5 ± 2.6 (31) | 1.40 ± 0.26 (31) | 41.6 ± 25.5 (31) | 6.1 ± 0.5 (31) | 1.1 ± 0.2 (31) | −0.7 ± 1.7 (31) | 0.58 ± 0.10 (31) | NA*
LShW | σθ≤27.4, θ≤2 | 49–188 | 33.63 ± 0.46 (32) | 0.10 ± 0.97 (32) | 44 ± 8 (32) | 10.2 ± 1.8 (32) | 0.88 ± 0.06 (28) | 8.8 ± 2.0 (31) | 5.4 ± 0.7 (18) | 2.1 ± 0.5 (11) | −0.4 ± 1.6 (28) | 0.29 ± 0.04 (28) | 0.22 ± 0.12 (28)
IW | 27.3 > σθ≤27.68, θ>2 | 71–826 | 34.61 ± 0.19 (54) | 3.20 ± 0.80 (54) | 52 ± 19 (53) | 14.5 ± 1.6 (46) | 1.00 ± 0.07 (36) | 10.2 ± 3.8 (44) | 4.9 ± 0.3 (39) | 2.1 ± 0.5 (37) | 1.9 ± 0.8 (36) | 0.31 ± 0.11 (36) | 0.04 ± 0.05 (36)
LSW | 27.68 > σθ≤27.80, θ>2 | 205–1644 | 34.88 ± 0.03 (34) | 3.54 ± 0.25 (34) | 36 ± 11 (32) | 16.1 ± 0.8 (31) | 1.02 ± 0.05 (23) | 8.5 ± 1.8 (32) | 4.8 ± 0.3 (34) | 2.1 ± 0.4 (34) | 2.6 ± 0.4 (23) | 0.18 ± 0.05 (23) | 0.00 ± 0.02 (23)
NEADW | 27.80 > σθ > 27.88 | 1825–2679 | 34.92 ± 0.00 (10) | 2.83 ± 0.28 (10) | 51 ± 5 (8) | 16.0 ± 0.5 (8) | 1.04 ± 0.02 (3) | 10.8 ± 0.8 (5) | 4.7 ± 0.3 (10) | 1.8 ± 0.3 (11) | 2.3 ± 0.1 (3) | 0.28 ± 0.00 (3) | 0.00 ± 0.00 (3)
DSOW | 27.88 > σθ | 2635–3014 | 34.91 ± 0.01 (5) | 1.95 ± 0.26 (5) | 53 ± 6 (3) | 15.2 ± 0.4 (5) | 1.01 ± 0.02 (2) | 12.2 ± 1.3 (4) | 4.9 ± 0.2 (7) | 2.0 ± 0.3 (7) | 2.0 ± 0.12 (2) | NA | 0.02 ± 0.01 (2)