## Worksheet 1
Sensor | Range | Accuracy | Precision/resolution
Velocity | ± 0.01, 0.1, 0.3, 1, 2, 4, 7 m s−1 | ± 0.5 % | ± 1 %
Pressure | 0–20 m (shallow water version) | 0.5 % (full scale)
Temperature | −4 to +40 ∘C | 0.1 ∘C | 0.01 ∘C
Compass | 360∘ | 2∘ | 0.1∘
Tilt |  | 0.2∘ | 0.1∘