## Worksheet 1
Mean fire | EDS | MDS | Head | Back | All fires
characteristics and | (16) | (20) | (11) | (25) | (36)
emissions (n=36)
Spread rate (m s−1) | 0.024 | 0.027 | 0.046 | 0.017 | 0.026
| (0.019) | (0.035) | (0.043) | (0.012) | (0.029)
Scorch height (m) | 1.2 | 1.14 | 1.37 | 1.07 | 1.16
| (0.45) | (0.53) | (0.42) | (0.50) | (0.50)
Burn patchiness (%) | 77.4 | 92.4 | 82.1 | 87.3 | 85.7
| (15.5) | (8.13) | (16.1) | (12.9) | (14.1)
Combustion completeness (%) | 81.3 | 86.2 | 82 | 84.9 | 84
| (12.3) | (13.7) | (12.4) | (13.6) | (13.3)
Byram's fire intensity (kW m−1) | 118.3 | 163.7 | 242.4 | 100 | 143.5
| (84.5) | (191.9) | (230.9) | (71.5) | (155.3)
Modified combustion efficiency (MCE) | 0.87 | 0.92 | 0.88 | 0.9 | 0.9
| (0.18) | (0.19) | (0.19) | (0.20) | (0.18)
Methane emission factor (CH4 EF g kg−1) | 3.83 | 3.18 | 5.12 | 2.74 | 3.47
| (2.67) | (2.31) | (1.74) | (2.43) | (2.50)
Methane emission density (g m−2) | 0.839 | 0.875 | 1.203 | 0.708 | 0.859
| (0.651) | (0.667) | (0.658) | (0.602) | (0.660)