## Worksheet 1
Rivers | Mengong | Mengong | Awout | So'o | Nyong | Nyong
Stations | Source | Outlet | Messam | Pont So'o | Mbalmayo | Olama
Latitude | 3.17∘ N | 3.17∘ N | 3.28∘ N | 3.32∘ N | 3.52∘ N | 3.43∘ N
Longitude | 11.83∘ E | 11.83∘ E | 11.78∘ E | 11.48∘ E | 11.5∘ E | 11.28∘ E
Gauging station | No | Yes | Yes | Yes | Yes | Yes
Altitude (m) | 680 | 669 | 647 | 634 | 634 | 628
Catchment area (km2) | 0.48 | 0.6 | 206 | 3070 | 13 555 | 18 510
Wetlands (%) |  | 20 | 5.7 | 5.3 | 4.6 | 4.4
Catchment slope (‰) | 1.3 | 1.3 | 1.2 | 1.1 | 0.16 | 0.15
Stream order | groundwater | 1 | 3 | 4 | 5 | 6
Averaged-annual river flow in 2016 (m3 s−1) | 0.00544∗ | 0.009 ± 0.002 | 3.9 ± 4.8 | 35.6 ± 40.6 | 146 ± 112 | 195 ± 160
Averaged-annual rainfall (mm yr−1) | 1986