## Worksheet 1
Parameter | Parrot Sequoia | MicaSense RedEdge-M
(SEQ) | (REM)
Spectral resolution (nm) central wavelength ¦ band width
Blue | n/a | 475¦20
Green | 550¦40 | 560¦20
Red | 660¦40 | 668¦10
Red edge | 735¦10 | 717¦10
Near infrared (NIR) | 790¦40 | 840¦40
Detector
Detector size, x, y (mm) | 4.8×3.6 | 4.8×3.6
Number of recorded pixel, x, y | 1280×960 | 1280×960
Lens
Focal length of lens (mm) | 4 | 5.5
Aperture (f number) | 2.2 | 2.8