## Worksheet 1
Parameter |  | Unit | Value | Comment
aZSEDC,N | Sediment C and N mineralization rate at 0 ∘C | d−1 | 0.0004 | Reduced from standard BALTSEM tocompensate for explicit mineralizationby benthic fauna
aZSEDP | Sediment P mineralization rate at 0 ∘C | d−1 | 0.0005
aZSEDSi | Sediment Si mineralization rate at 0 ∘C | d−1 | 0.00015
bZSEDC,N,P,Si | Temperature constant for sedimentmineralization | ∘C−1 | 0.005
aBSEDC,N,P,Si | Burial rate | d−1 | 6e-05
aνNOXY | Parameter in Eq. (A12) |  | 0.001
qηN | Parameter in Eq. (A13) |  | 0.5
aηN | Parameter in Eq. (A13) |  | 5
bηN | Parameter in Eq. (A13) | m3 g O2-1 | 0.5
cηN | Parameter in Eq. (A13) | g O2 m−3 | 0.004 | Calibrated to account for addition of Ebio in ηN curve
qηP | Parameter in Eq. (A16) |  | 0.3
aηP | Parameter in Eq. (A16) |  | 1
bηP | Parameter in Eq. (A16) |  | 0.8
cηP | Parameter in Eq. (A16) |  | 2
dηP | Parameter in Eq. (A16) |  | 0.6
eηP | Parameter in Eq. (A16) |  | 4
fηP | Parameter in Eq. (A16) |  | 4.5
gηP | Parameter in Eq. (A16) |  | 0.2
βZC | Oxygen equivalents for sedimentC mineralization | g O2 mg C−1 | 0.00297
βNit | Oxygen equivalents for sedimentnitrification | g O2 mg N−1 | 0.0046
βDenit | Oxygen equivalents for sedimentdenitrification | g O2 mg N−1 | 0.003