## Worksheet 1
Reference materials | Cr | Mn | Ni | Cu | Zn | Cd | Pb
SLRS-6 | nmol kg−1 | nmol kg−1 | nmol kg−1 | nmol kg−1 | nmol kg−1 | nmol kg−1 | nmol kg−1
Average conc. | 4732 | 52 956 | 9811 | 338 014∗ | 31 391∗ | 62 | 786
RSD % | 3.5 | 3.9 | 6 | 1.7∗ | 7.2∗ | 12.8 | 0.8
Yeghicheyan et al. (2019) | 4509 | 38 616 | 10 496 | 376 378∗ | 26 920∗ | 56 | 820
Accuracy | 0.96 | 0.74 | 1.08 | 1.11∗ | 0.86∗ | 0.9 | 1.04
Number | 4 | 11 | 11 | 13∗ | 13∗ | 7 | 7
SLEW-3
Average conc. |  | 40 007 | 17 508 | 22 907 | 4442 | 343
RSD % |  | 4.3 | 3.5 | 4.2 | 9.1 | 4.8
Leonhard et al. (2002) |  | 29 326 | 20 958 | 24 409 | 3074 | 427
Accuracy |  | 0.74 | 1.21 | 1.07 | 0.78 | 1.28
Number |  | 12 | 12 | 12 | 12 | 12
South Atlantic Gyre water
Average conc. |  | 1615 | 2189 | 2649 | 5614
RSD % |  | 6.2 | 3.7 | 5.3 | 13.2
Number |  | 10 | 10 | 10 | 10
South Atlantic surface water
Average conc. |  | 1959 | 2417 | 2646 | 39 718
RSD % |  | 6.8 | 2.8 | 5.8 | 2.2
Number |  | 6 | 6 | 6 | 6
NASS-6
Average conc. | 6747 | 11 162 | 3557 | 5206 | 5158 | 169
RSD % | 15.9 | 5.2 | 3.2 | 3 | 25.3 | 7
NRCC | 2293 | 9654 | 5129 | 3528 | 3931 | 165
Accuracy | 0.34 | 0.87 | 0.76 | 0.35 | 0.81 | 0.98
Number | 9 | 11 | 11 | 11 | 11 | 2