## Worksheet 1
Variable | Depth | Watershed | ChesROMS-ECB | Observed | Bias | RMSD
|  | model | estimate | estimatea
O2 | Surface | DLEM | 7.9 ± 2.3 | 9.3 ± 2.0 | −1.4 | 2.2
[mg L−1] |  | Phase 6 | 8.0 ± 2.3 |  | −1.4 | 2.2
| Bottom | DLEM | 6.1 ± 3.5 | 5.7 ± 3.5 | 0.4 | 1.7
|  | Phase 6 | 6.2 ± 3.4 |  | 0.5 | 1.6
NO3 | Surface | DLEM | 0.32 ± 0.36 | 0.23 ± 0.33 | 0.09 | 0.23
[mmol N m−3] |  | Phase 6 | 0.30 ± 0.37 |  | 0.06 | 0.22
| Bottom | DLEM | 0.27 ± 0.33 | 0.14 ± 0.24 | 0.13 | 0.25
|  | Phase 6 | 0.25 ± 0.33 |  | 0.11 | 0.23
DON | Surface | DLEM | 0.27 ± 0.05 | 0.28 ± 0.08 | −0.00 | 0.08
[mmol N m−3] |  | Phase 6 | 0.32 ± 0.08 |  | 0.05 | 0.12
| Bottom | DLEM | 0.27 ± 0.05 | 0.26 ± 0.08 | 0 | 0.08
|  | Phase 6 | 0.31 ± 0.08 |  | 0.04 | 0.11
Primary production | Water column | DLEM | 1146 ± 154b | 957 ± 287 | 189 | NA
[mg C m−2 d−1] |  | Phase 6 | 1133 ± 129 |  | 176
AHV | Water column | DLEM | 987 ± 254 | 785 ± 201 | 202 | 250
[km3 d] |  | Phase 6 | 906 ± 199 |  | 121 | 212