## Worksheet 1
| Laihianjoki | Sulvanjoki
General information
Catchment area (km2) | 506 | 144
Length (km) | 60 | 33
Land use (%)
Urban | 6 | 6
Agriculture | 27 | 36
Forest and peatland | 61 | 56
Open | 5 | 2
Water | 1 | 0.1
Mean Q (m3 s−1) | 3.1 | 1.3
Mean pH | 4.4 | 4
Mean total Al (mg L−1) | 2.81 ± 1.35 | 5.77 ± 4.87
Mean total Fe (mg L−1) | 2.57 ± 1.26 | 2.26 ± 2.06
Mean Al:Fe ratio (mol mol−1) | 0.59 ± 0.26 | 3.42 ± 6.79
Sampling conditions
Date | 13 Apr 2021 | 13 Apr 2021
Latitude (∘ N; WGS84) | 63.043 | 63.034
Longitude (∘ E; WGS84) | 21.705 | 21.66
pH | 4.75 | 4.56
Water temperature (∘C) | 3.2 | 3.1
Conductivity (µS cm−1) | 275 | 401
Salinity | 0.1 | 0.2