## Worksheet 1
Variable | Unit | Inlet water | Azolla | T. angustifolia | T. latifolia
pH | – | 7.8 [7.3, 8.4] | 7.6[7.0, 8.4] | 7.4 [7.0, 7.7] | 7.7 [7.1, 8.6]
Alk | meq L−1 | 5.2 [2.1, 7.2] | 4.9 [1.8, 6.8] | 4.4 [1.8, 6.5] | 4.1 [1.8, 5.8]
EC | mS cm−1 | 4.8 [1.4, 7.3] | 4.4 [1.3, 6.7] | 4.0 [1.3, 6.2] | 3.6 [1.2, 6.3]
TIC | mmol L−1 | 5.0 [1.7, 7.6] | 5.0 [1.6, 7.3] | 4.6 [1.4, 6.3] | 4.1 [1.4, 6.0]
NO3- | µmol L−1 | 9.4 [0.65, 58] | 4.0 [0.55, 19] | 1.6 [0.50, 5.1] | 1.1 [0.28, 3.0]
NH4+ | µmol L−1 | 18 [3.1, 110] | 15 [1.7, 82] | 5.2 [1.9, 14] | 4.9 [1.9, 15]
PO43- | µmol L−1 | 3.7 [0.97, 9.2] | 2.4 [0.75, 5.2] | 1.0 [0.17, 2.1] | 1.2 [0.16, 2.4]
Cl− | mmol L−1 | 41 [9.2, 60] | 39 [8.2, 60] | 36 [8.3, 61] | 33 [8.2, 62]
TFe | µmol L−1 | 39 [30, 72] | 32 [17, 49] | 33 [10, 66] | 55 [18, 160]
K | mmol L−1 | 1.3 [0.20, 2.8] | 1.2 [0.18, 2.7] | 1.1 [0.18, 2.0] | 1.0 [0.18, 2.0]
Mg | mmol L−1 | 3.5 [0.87, 5.1] | 3.2 [0.73, 4.7] | 2.8 [0.70, 4.3] | 2.6 [0.70, 4.3]
Na | mmol L−1 | 40 [7.9, 71] | 37 [7.1, 66] | 33 [7.1, 53] | 30 [6.9, 54]
TP | µmol L−1 | 9.9 [3.6, 19] | 7.4 [3.0, 14] | 3.6 [2.5, 5.3] | 4.4 [2.2, 6.7]
TS | mmol L−1 | 1.1 [0.50, 1.4] | 0.78 [0.39, 1.3] | 0.46 [0.22, 0.89] | 0.25 [0.13, 0.43
TOC | mmol L−1 | 5.3 [3.3, 8.6] | 5.1 [3.7, 8.1] | 4.8 [3.6, 6.7] | 5.3 [3.4, 6.8]
TON | mmol L−1 | 0.28 [0.20, 0.42] | 0.26 [0.19, 0.36] | 0.21 [0.17, 0.27] | 0.22 [0.17, 0.29]