## Worksheet 1
a | Parameters | No. total samples per site | Punte Alberete(PA) | Cerba (CE) | Bassa del Pirottolo (PIR) | Buca del Cavedone (CAV)
Fall–winter (FW) (Oct–Feb) | T air (∘C) | 14 | 15.4 ± 3.91 | 16.2 ± 4.9 | 14.6 ± 2.11 | 13.0 ± 4.54
| T water (∘C) | 14 | 9.4 ± 3.14 | 10.9 ± 3.85 | 11.7 ± 1.6 | 14.6 ± 3.82
| EC (mS cm−1) | 14 | 0.67 ± 0.12 | 1.5 ± 0.35 | 7.06 ± 5.15 | 38.85 ± 6.03
| Irradiance (W m−2) | 14 | 139.7 ± 201.06 | 486.4 ± 185.13 | 294.2 ± 259.86 | 224.3 ± 133.31
| Water column (cm) | 14 | 51 ± 14.89 | 14 ± 10.96 | 80 ± 18.99 | –
| SO42- (mg L−1) | CAV = 10, CE = 10, PIR = 14, PA = 12 | 342.86 ± 593.11 | 136.50 ± 104.22 | 911.88 ± 780.10 | 905 ± 654.29
Spring–summer (SS) (Mar–Sep) | T air (∘C) | 14 | 23.0 ± 4.59 | 25.1 ± 6.3 | 22.6 ± 5.25 | 22.8 ± 4.97
| T water (∘C) | 14 | 18.7 ± 3.35 | 22.3 ± 4.94 | 21.1 ± 5.25 | 22.9 ± 5.07
| EC (mS cm−1) | 14 | 0.67 ± 0.20 | 2.2 ± 0.85 | 6.79 ± 4.54 | 21.97 ± 11.47
| Irradiance (W m−2) | 14 | 532.2 ± 198.99 | 650.5 ± 221.15 | 604.4 ± 217.90 | 619.7 ± 287.31
| Water column (cm) | 14 | 58 ± 26.05 | 19 ± 10.33 | 72 ± 23.01 | -
| SO42- (mg L−1) | CAV = 10, CE = 10, PIR = 14, PA = 12 | 292.6 ± 343.17 | 89.69 ± 154.2 | 686.09 ± 933.37 | 875.1 ± 550.95
b | Parameters | No. total samples per site | Punte Alberete(PA) | Cerba (CE) | Bassa del Pirottolo (PIR) | Buca del Cavedone (CAV)
Mean value (21 Apr–22 Jun) | Bulk density (g cm−3) | CAV = 5, CE = 5, PA = 4, PIR = 4 | 1.1 ± 0.36 | 1.2 ± 0.11 | 1.0 ± 0.30 | 1.3 ± 0.33
Mean value (21 Apr–22 Jun) | SOM (%) | CAV = 5, CE = 5, PA = 4, PIR = 4 | 1.5 ± 1.37 | 1.4 ± 0.16 | 2.2 ± 0.61 | 1.5 ± 0.78