## Worksheet 1
Salt solution: mass of NaCl dissolved in 0.05 L | Concentration | Concentration | Conductivity | Temperature
of demineralized water (mg) | (ppm) | (mM) | (mS cm−1) | (°C)
Demineralized water (baseline) | – | – | 0.0012 | 24.8
50 | 1000 | 17.1 | 1.94 | 22.9
100 | 2000 | 34.2 | 3.2 | 22.6
150 | 3000 | 51.3 | 5.46 | 22.6
200 | 4000 | 68.4 | 6.78 | 22.5
300 | 6000 | 102.7 | 9.75 | 22.6
400 | 8000 | 136.9 | 12.66 | 22.7
500 | 10 000 | 171.1 | 15.47 | 22.6
840 (Salt-L) | 16 800 | 287.5 | 28.5 | 24.8
1690 (Salt-M) | 33 800 | 578.4 | 47.4 | 23.6
1700 | 34 000 | 581.8 | 48.7 | 23.6
1750 | 35 000 | 598.9 | 50.1 | 23.5
1800 | 36 000 | 616 | 51.6 | 23.5
2000 | 40 000 | 684.5 | 57.3 | 23.4
3000 (Salt-H) | 60 000 | 1026.7 | 83.4 | 25.3