## Worksheet 1
Model simulation | Temperature | Salinity | POC | ΩCa | Dissolved oxygen | TSS
| (°C) |  | (g C m−3) |  | (mg O2 L−1) | (mg L−1)
Reference | 17.0 ± 0.7 | 15.7 ± 2.1 | 1.12 ± 0.1 | 2.5 ± 0.49 | 9.1 ± 0.6 | 11.4 ± 5.8
Combined Future | 18.5 ± 0.8 | 16.0 ± 2.1 | 1.03 ± 0.1 | 1.6 ± 0.35 | 8.7 ± 0.6 | 11.1 ± 5.9
AtmCO2 | 17.0 ± 0.7 | 15.7 ± 2.1 | 1.12 ± 0.1 | 1.6 ± 0.35 | 9.1 ± 0.6 | 11.4 ± 5.8
Temp | 18.5 ± 0.8 | 16.0 ± 2.1 | 1.07 ± 0.1 | 2.5 ± 0.41 | 8.8 ± 0.6 | 11.1 ± 5.9
TMDL | 17.0 ± 0.7 | 15.7 ± 2.1 | 1.08 ± 0.1 | 2.4 ± 0.53 | 9.1 ± 0.6 | 11.2 ± 5.9
Temp + CO2 | 18.5 ± 0.8 | 16.0 ± 2.1 | 1.07 ± 0.1 | 1.7 ± 0.33 | 8.8 ± 0.6 | 11.1 ± 5.9