## Worksheet
Parameter | Instrument/model | Range | Resolution | Stated accuracy/notes
Dissolved oxygen (mg L−1; %) | LAQUA-WQ310 + optode 300-D-2 | 0.00–20.00 mg L−1 0–200.0 % | 0.01 mg L−1 0.1 % | ±0.2 mg L−1; ±2 % (DO %)
ORP | LAQUA-WQ310 + 9300-10D (Pt / Ag–AgCl) | −2000 to +2000 mV | 0.1 mV (¦ORP¦ ≤ 999.9) 1 mV (otherwise) | repeatability: ±0.1 mV (¦ORP¦ ≤ 999.9); ±1 mV (otherwise)
Electrical conductivity | LAQUA-WQ310 + 300-C-2 (300-4C-C) | auto-range (0.000–2000 mS cm−1) | 4 significant digits | repeatability: ±0.5 % FS; ±1.5 % FS (high range)
pH | PRN-41 | 0.00–14.00 | 0.01 | (specification not stated in accessible manual excerpt)
Water temperature | built-in (probe) | −30.0 to +130.0 °C | 0.1 °C | repeatability: ±0.5 °C