## Sheet1
SampleID | Depth | Hg mg/Kg | Cr mg/Kg | Cu mg/Kg | Ni mg/Kg | Pb mg/Kg | As mg/Kg | Cd mg/Kg | Li mg/Kg | Zn mg/Kg | Mn mg/Kg | P mg/Kg | Fe mg/Kg | Al mg/Kg | PAH ng/g | PCB ng/g | C tot % ss | TOC % ss | N tot % ss
pa0_T | 0-2 | 8.2209 | 49.9529 | 29.6203 | 51.9611 | 27.9887 | 4.2673 | 0.25102 | 72.4192 | 101.663 | 409.1622 | 469.407 | 21374.3332 | 22290.5554 | 283.0188 | 4.4682 | 8.22 | 1.61 | 0.143
pa4_T | 4-6 | 10.2511 | 45.6927 | 30.6778 | 53.1461 | 31.0019 | 4.5369 | 0.32406 | 73.0219 | 106.9403 | 436.4029 | 493.6538 | 22327.8423 | 20189.0359 | 298.3284 | 5.2191 | 8.19 | 1.57 | 0.136
pa8_T | 8-10 | 11.7489 | 55.2691 | 28.139 | 49.5516 | 30.157 | 4.5964 | 0.33632 | 74.3274 | 105.3812 | 418.1614 | 451.7937 | 21334.0807 | 26905.8296 | 306.4054 | 5.171 | 8.17 | 1.52 | 0.136
pa20_T | 20-25 | 12.9111 | 49.6009 | 30.761 | 50.6652 | 32.3576 | 6.1735 | 0.31932 | 76.2108 | 103.2464 | 482.1714 | 463.0122 | 21915.9127 | 24566.2586 | 329.6038 | 4.0541 | 8.18 | 1.26 | 0.082
pa40_T | 40-45 | 13.2468 | 49.8731 | 29.6756 | 52.2426 | 15.9097 | 7.1086 | 0.3385 | 76.9535 | 69.9577 | 511.1425 | 429.9013 | 22341.3258 | 25308.8858 | 116.5688 | 2.7161 | 8.13 | 1.14 | 0.073
pa55_T | 55-60 | 13.1032 | 60.3388 | 35.922 | 62.512 | 14.4455 | 6.6475 | 0.38351 | 83.605 | 84.372 | 525.4075 | 460.2109 | 24851.3902 | 30936.4014 | 95.8115 | 3.1009 | 7.95 | 1.15 | 0.069
pa75_T | 75-80 | 16.5867 | 66.6855 | 33.9633 | 67.2496 | 17.4894 | 2.1439 | 0.45134 | 83.385 | 84.6262 | 559.6615 | 450.2116 | 25500.7052 | 31853.3145 | 235.6223 | 2.8155 | 8.18 | 1 | 0.052
pa100_T | 100-105 | 39.9885 | 57.668 | 35.2671 | 67.7771 | 13.2108 | 8.9604 | 0.34463 | 92.7053 | 76.9673 | 547.9609 | 423.8943 | 27673.7507 | 28971.8553 | 40.3634 | 3.077 | 7.98 | 1.11 | 0.052
pa125_T | 125-130 | 44.7035 | 47.3004 | 33.9185 | 62.2723 | 13.3819 | 4.3723 | 0.39748 | 76.8466 | 70.2219 | 508.7777 | 412.057 | 24259.6886 | 21238.8208 | 51.9831 | 2.893 | 9.35 | 0.481 | 0.033
pa145_T | 145-150 | 12.7395 | 65.584 | 35.228 | 71.7052 | 13.7414 | 7.2455 | 0.37477 | 97.9388 | 78.7008 | 648.3448 | 457.2142 | 28707.0581 | 32104.9344 | 49.0378 | 2.3764 | 3.68 | 0.234 | 0.022
SQG |  | 0.3 mg/kg* | 50 mg/kg* |  | 30 mg/kg** | 30 mg/kg* | 12 mg/kg* | 0.3 mg/kg* | [6 empty] | 800 ng/g** | 8 ng/g*
ERL |  | 0.15 mg/kg | 80 mg/kg | 70 mg/kg | 30 mg/kg | 35 mg/kg | 33 mg/kg | 5 mg/kg |  | 120 mg/kg |  |  |  |  | 3500 ng/g | 50 ng/g
ERM |  | 1.3 mg/kg | 145 mg/kg | 390 mg/kg | 50 mg/kg | 110 mg/kg | 85 mg/kg | 9 mg/kg |  | 270 mg/kg |  |  |  |  | 23 580 ng/g | 400 ng/g
* SQA: D. L.vo n. 172 of 13/10/2015
** SQA: DM 367/2003